## UnitHydrographs
Watershed A |  |  |  |  | Watershed B |  | CN |  |  |  | Watershed C |  | CN
Forest | 100% |  |  |  | Soils group B | [5 empty] | Soils Group D
Soils group C |  |  |  |  | Forest | 30% | 55 | 16.5 |  |  | Residential | 60% | 87 | 52.2
CN | 70 |  |  |  | Meadow | 60% | 58 | 34.8 |  |  | C&B | 20% | 95 | 19
[5 empty] | Residential | 10% | 70 | 7 |  |  | Open | 20% | 80 | 16
Overall | 70 |  |  |  | Overall |  | 58.3 |  |  |  | Overall |  | 87.2
S | 4.2857 | in |  |  |  |  | 7.1527 | in |  |  |  |  | 1.4679
Slp | 20 | % |  |  |  |  | 15 | % |  |  |  |  | 3 | %
Length | 4 | mi |  |  |  |  | 3 | mi |  |  |  |  | 3.5 | mi
Length | 21120 | ft |  |  |  |  | 15840 | ft |  |  |  |  | 18480 | ft
Area | 3 | mi^2 |  |  |  |  | 4 | mi^2 |  |  |  |  | 3.5 | mi^2
tp | 1.0881 | hr |  |  |  |  | 1.3518 | hr |  |  |  |  | 1.4814 | hr
Use D= | 0.25 | hr |  |  |  | Use D= | 0.25 | hr |  |  |  | Use D= | 0.25 | hr
TR | 1.2131 | hr |  |  |  | TR | 1.4768 | hr |  |  |  | TR | 1.6064 | hr
Qp | 1196.9575 | cfs |  |  |  | Qp | 1310.9372 | cfs |  |  |  | Qp | 1054.525 | cfs
B | 2.0258 | hr |  |  |  | B | 2.4663 | hr |  |  |  | B | 2.6827 | hr
|  |  | Interpolated A | [5 empty] | Interpolated B | [5 empty] | Interpolated C
t | Q |  | t | Q |  | t | Q |  | t | Q |  | t | Q |  | t | Q
0 | 0 |  | 0 | 0 |  | 0 | 0 |  | 0 | 0 |  | 0 | 0 |  | 0 | 0
0.12131 | 35.9087 |  | 0.25 | 126.2538 |  | 0.14768 | 39.3281 |  | 0.25 | 102.9072 |  | 0.16064 | 31.6358 |  | 0.25 | 72.6974
0.24262 | 119.6957 |  | 0.5 | 394.3744 |  | 0.29536 | 131.0937 |  | 0.5 | 309.7511 |  | 0.32128 | 105.4525 |  | 0.5 | 214.5996
0.36392 | 227.4219 |  | 0.75 | 824.9683 |  | 0.44304 | 249.0781 |  | 0.75 | 635.6999 |  | 0.48192 | 200.3598 |  | 0.75 | 439.7444
0.48523 | 371.0568 |  | 1 | 1130.6586 |  | 0.59072 | 406.3905 |  | 1 | 1027.0133 |  | 0.64256 | 326.9028 |  | 1 | 733.9594
0.60654 | 562.57 |  | 1.25 | 1193.3141 |  | 0.7384 | 616.1405 |  | 1.25 | 1255.6848 |  | 0.80321 | 495.6268 |  | 1.25 | 955.3424
0.72785 | 789.9919 |  | 1.5 | 1082.5661 |  | 0.88608 | 865.2185 |  | 1.5 | 1308.8783 |  | 0.96385 | 695.9865 |  | 1.5 | 1047.5397
0.84915 | 981.5051 |  | 1.75 | 882.6197 |  | 1.0338 | 1074.9685 |  | 1.75 | 1230.9781 |  | 1.1245 | 864.7105 |  | 1.75 | 1045.0991
0.97046 | 1113.1704 |  | 2 | 612.0023 |  | 1.1814 | 1219.1716 |  | 2 | 1070.4862 |  | 1.2851 | 980.7083 |  | 2 | 947.482
1.0918 | 1184.9879 |  | 2.25 | 427.465 |  | 1.3291 | 1297.8278 |  | 2.25 | 854.3773 |  | 1.4458 | 1043.9798 |  | 2.25 | 821.8564
1.2131 | 1196.9575 |  | 2.5 | 308.5515 |  | 1.4768 | 1310.9372 |  | 2.5 | 612.4142 |  | 1.6064 | 1054.525 |  | 2.5 | 645.8778
1.3344 | 1184.9879 |  | 2.75 | 223.724 |  | 1.6245 | 1297.8278 |  | 2.75 | 462.399 |  | 1.7671 | 1043.9798 |  | 2.75 | 476.3037
1.4557 | 1113.1704 |  | 3 | 158.4646 |  | 1.7722 | 1219.1716 |  | 3 | 352.0325 |  | 1.9277 | 980.7083 |  | 3 | 368.5453
1.577 | 1029.3834 |  | 3.25 | 113.8653 |  | 1.9198 | 1127.406 |  | 3.25 | 271.0906 |  | 2.0883 | 906.8915 |  | 3.25 | 286.3587
1.6983 | 933.6268 |  | 3.5 | 80.9441 |  | 2.0675 | 1022.531 |  | 3.5 | 204.5143 |  | 2.249 | 822.5295 |  | 3.5 | 226.4579
1.8196 | 813.9311 |  | 3.75 | 57.6351 |  | 2.2152 | 891.4373 |  | 3.75 | 156.1946 |  | 2.4096 | 717.077 |  | 3.75 | 175.7691
1.9409 | 670.2962 |  | 4 | 41.466 |  | 2.3629 | 734.1248 |  | 4 | 118.9254 |  | 2.5703 | 590.534 |  | 4 | 136.0287
2.0622 | 550.6004 |  | 4.25 | 29.7568 |  | 2.5106 | 603.0311 |  | 4.25 | 89.7185 |  | 2.7309 | 485.0815 |  | 4.25 | 105.6133
2.1835 | 466.8134 |  | 4.5 | 21.2013 |  | 2.6583 | 511.2655 |  | 4.5 | 67.469 |  | 2.8915 | 411.2648 |  | 4.5 | 81.0503
2.3048 | 394.996 |  | 4.75 | 15.1854 |  | 2.8059 | 432.6093 |  | 4.75 | 51.255 |  | 3.0522 | 347.9933 |  | 4.75 | 62.998
2.4262 | 335.1481 |  | 5 | 11.4177 |  | 2.9536 | 367.0624 |  | 5 | 39.0493 |  | 3.2128 | 295.267 |  | 5 | 49.099
2.6688 | 247.7702 |  | 5.25 | 8.4576 |  | 3.249 | 271.364 |  | 5.25 | 29.891 |  | 3.5341 | 218.2867 |  | 5.25 | 38.228
2.9114 | 175.9527 |  | 5.5 | 5.5787 |  | 3.5443 | 192.7078 |  | 5.5 | 22.643 |  | 3.8554 | 155.0152 |  | 5.5 | 29.5781
3.154 | 128.0744 |  | 5.75 | 3.1119 |  | 3.8397 | 140.2703 |  | 5.75 | 17.2116 |  | 4.1767 | 112.8342 |  | 5.75 | 23.0136
3.3966 | 92.1657 |  | 6 | 0.6451 |  | 4.1351 | 100.9422 |  | 6 | 13.432 |  | 4.4979 | 81.1984 |  | 6 | 17.8731
3.6392 | 65.8327 |  | 6.25 | 0 |  | 4.4304 | 72.1015 |  | 6.25 | 10.769 |  | 4.8192 | 57.9989 |  | 6.25 | 13.9058
3.8818 | 47.8783 |  |  |  |  | 4.7258 | 52.4375 |  | 6.5 | 8.1059 |  | 5.1405 | 42.181 |  | 6.5 | 11.014
4.1245 | 34.7118 |  |  |  |  | 5.0211 | 38.0172 |  | 6.75 | 5.6282 |  | 5.4618 | 30.5812 |  | 6.75 | 9.0447
4.3671 | 25.1361 |  |  |  |  | 5.3165 | 27.5297 |  | 7 | 3.409 |  | 5.7831 | 22.145 |  | 7 | 7.0753
4.6097 | 17.9544 |  |  |  |  | 5.6119 | 19.6641 |  | 7.25 | 1.1898 |  | 6.1044 | 15.8179 |  | 7.25 | 5.1338
4.8523 | 13.1665 |  |  |  |  | 5.9072 | 14.4203 |  | 7.5 | 0 |  | 6.4256 | 11.5998 |  | 7.5 | 3.4926
5.4588 | 5.9848 |  |  |  |  | 6.6456 | 6.5547 |  |  |  |  | 7.2288 | 5.2726 |  | 7.75 | 1.8515
6.0654 | 0 |  |  |  |  | 7.384 | 0 |  |  |  |  | 8.0321 | 0 |  | 8 | 0.21041
121.3076 | 0 |  |  |  |  | 147.6806 | 0 |  |  |  |  | 160.641 | 0 |  | 8.25 | 0

## StdUH
SCS Dimensionless Unit Hydrograph
Time Ratios | Discharge Ratios
(t/tp) | (q/qp)
0 | 0
0.1 | 0.03
0.2 | 0.1
0.3 | 0.19
0.4 | 0.31
0.5 | 0.47
0.6 | 0.66
0.7 | 0.82
0.8 | 0.93
0.9 | 0.99
1 | 1
1.1 | 0.99
1.2 | 0.93
1.3 | 0.86
1.4 | 0.78
1.5 | 0.68
1.6 | 0.56
1.7 | 0.46
1.8 | 0.39
1.9 | 0.33
2 | 0.28
2.2 | 0.207
2.4 | 0.147
2.6 | 0.107
2.8 | 0.077
3 | 0.055
3.2 | 0.04
3.4 | 0.029
3.6 | 0.021
3.8 | 0.015
4 | 0.011
4.5 | 0.005
5 | 0
100 | 0

## DesignHydrograph
Design Rainfall
Dur | 0.25 | 0.5 | 1 | 2 | 3
Cum Precip (in) | 1.14 | 1.53 | 1.9 | 2.18 | 2.27
|  |  | Threshold | 0.19795 | in
t | P (in per Dt) | Cum P
0.25 | 0.0225 | 0.0225 |  | 0
0.5 | 0.0225 | 0.045 |  | 0
0.75 | 0.07 | 0.115 |  | 0
1 | 0.07 | 0.185 |  | 0
1.25 | 0.185 | 0.37 |  | 0
1.5 | 0.39 | 0.76 |  | 0.19205
1.75 | 1.14 | 1.9 |  | 0.94205
2 | 0.185 | 2.085 |  | 0
2.25 | 0.07 | 2.155 |  | 0
2.5 | 0.07 | 2.225 |  | 0
2.75 | 0.0225 | 2.2475 |  | 0
3 | 0.0225 | 2.27 |  | 0
|  |  | Sum | 1.1341
Watershed | A | B | C
S | 4.2857 | 7.1527 | 1.4679
P | 2.27 | 2.27 | 2.27 | in
Ia | 0.85714 | 1.4305 | 0.29358 | in
Q | 0.35029 | 0.088175 | 1.1341 | in
F | 1.0626 | 0.75129 | 0.84231 | in
Excess Rainfall Hyetographs after having subtracted infiltration and Ia
t | A | B | C
0.25 | 0 | 0 | 0
0.5 | 0 | 0 | 0
0.75 | 0 | 0 | 0
1 | 0 | 0 | 0
1.25 | 0 | 0 | 0
1.5 | 0 | 0 | 0.19205
1.75 | 0.3503 | 0.0882 | 0.94205
2 | 0 | 0 | 0
2.25 | 0 | 0 | 0
2.5 | 0 | 0 | 0
2.75 | 0 | 0 | 0
3 | 0 | 0 | 0
Hydrographs |  | P |  |  | P |  | P
|  | 0.3503 |  |  | 0.0882 |  | 0.19205 | 0.94205 | A+B lagged 0.75 hr (3 time steps)
t | UH A | H A |  | UH B | H B | UH C | H C |  |  | Comb A +B + C
1.5 | 0 |  |  | 0 |  | 0 | 0 |  |  | 0
1.75 | 126.2538 | 0 |  | 102.9072 | 0 | 72.6974 | 13.9615 | 0 |  | 13.9615
2 | 394.3744 | 44.2266 |  | 309.7511 | 9.0764 | 214.5996 | 41.2139 | 68.4846 |  | 109.6985
2.25 | 824.9683 | 138.1489 |  | 635.6999 | 27.32 | 439.7444 | 84.4529 | 202.1635 |  | 286.6165
2.5 | 1130.6586 | 288.9856 |  | 1027.0133 | 56.0687 | 733.9594 | 140.9569 | 414.2612 | 0 | 555.2182
2.75 | 1193.3141 | 396.0686 |  | 1255.6848 | 90.5826 | 955.3424 | 183.4735 | 691.4265 | 53.303 | 928.203
3 | 1082.5661 | 418.0167 |  | 1308.8783 | 110.7514 | 1047.5397 | 201.18 | 899.9803 | 165.469 | 1266.6293
3.25 | 882.6197 | 379.2218 |  | 1230.9781 | 115.4431 | 1045.0991 | 200.7113 | 986.8348 | 345.0543 | 1532.6004
3.5 | 612.0023 | 309.1808 |  | 1070.4862 | 108.5723 | 947.482 | 181.9639 | 984.5356 | 486.6512 | 1653.1507
3.75 | 427.465 | 214.3838 |  | 854.3773 | 94.4169 | 821.8564 | 157.8375 | 892.5754 | 528.7681 | 1579.1811
4 | 308.5515 | 149.7406 |  | 612.4142 | 75.3561 | 645.8778 | 124.0408 | 774.2298 | 494.6649 | 1392.9356
4.25 | 223.724 | 108.0853 |  | 462.399 | 54.0149 | 476.3037 | 91.4741 | 608.4492 | 417.7531 | 1117.6764
4.5 | 158.4646 | 78.3703 |  | 352.0325 | 40.7836 | 368.5453 | 70.7791 | 448.7019 | 308.8007 | 828.2817
4.75 | 113.8653 | 55.51 |  | 271.0906 | 31.0493 | 286.3587 | 54.9952 | 347.1881 | 225.0967 | 627.2799
5 | 80.9441 | 39.8869 |  | 204.5143 | 23.9102 | 226.4579 | 43.4912 | 269.7643 | 162.1002 | 475.3557
5.25 | 57.6351 | 28.3547 |  | 156.1946 | 18.0382 | 175.7691 | 33.7565 | 213.3346 | 119.1539 | 366.245
5.5 | 41.466 | 20.1895 |  | 118.9254 | 13.7764 | 136.0287 | 26.1243 | 165.5833 | 86.5593 | 278.2669
5.75 | 29.7568 | 14.5255 |  | 89.7185 | 10.4892 | 105.6133 | 20.283 | 128.1459 | 63.7971 | 212.226
6 | 21.2013 | 10.4238 |  | 67.469 | 7.9132 | 81.0503 | 15.5657 | 99.493 | 46.3928 | 161.4515
6.25 | 15.1854 | 7.4268 |  | 51.255 | 5.9508 | 62.998 | 12.0988 | 76.3535 | 33.9659 | 122.4181
6.5 | 11.4177 | 5.3194 |  | 39.0493 | 4.5207 | 49.099 | 9.4295 | 59.3473 | 25.0147 | 93.7914
6.75 | 8.4576 | 3.9996 |  | 29.891 | 3.4442 | 38.228 | 7.3417 | 46.2537 | 18.3369 | 71.9323
7 | 5.5787 | 2.9627 |  | 22.643 | 2.6364 | 29.5781 | 5.6805 | 36.0127 | 13.3776 | 55.0707
7.25 | 3.1119 | 1.9542 |  | 17.2116 | 1.9971 | 23.0136 | 4.4198 | 27.864 | 9.8401 | 42.1239
7.5 | 0.6451 | 1.0901 |  | 13.432 | 1.5181 | 17.8731 | 3.4325 | 21.6799 | 7.4438 | 32.5562
7.75 | 0 | 0.22598 |  | 10.769 | 1.1847 | 13.9058 | 2.6706 | 16.8373 | 5.5991 | 25.107
8 |  | 0 |  | 8.1059 | 0.94982 | 11.014 | 2.1152 | 13.0999 | 3.9513 | 19.1665
8.25 |  |  |  | 5.6282 | 0.71494 | 9.0447 | 1.737 | 10.3758 | 2.6082 | 14.7209
8.5 |  |  |  | 3.409 | 0.49641 | 7.0753 | 1.3588 | 8.5205 | 1.4107 | 11.29
8.75 |  |  |  | 1.1898 | 0.30067 | 5.1338 | 0.98594 | 6.6653 | 0.94982 | 8.6011
9 |  |  |  | 0 | 0.10494 | 3.4926 | 0.67076 | 4.8363 | 0.71494 | 6.222
9.25 |  |  |  |  | 0 | 1.8515 | 0.35559 | 3.2902 | 0.49641 | 4.1422
9.5 | [5 empty] | 0.21041 | 0.040408 | 1.7442 | 0.30067 | 2.0853
9.75 | [5 empty] | 0 | 0 | 0.19821 | 0.10494 | 0.30315
10 | [7 empty] | 0 | 0 | 0