## Table 1
Table 1. Clapp and Hornberger (1978) parameters for equation (27) based on analysis of 1845 soils. Values in parentheses are standard deviations
Soil Texture | Porosity | Ks (cm/hr) | psi_ae (cm) | b
Sand | 0.395 (0.056) | 63.36 | 12.1 (14.3) | 4.05 (1.78)
Loamy sand | 0.410 (0.068) | 56.16 | 9 (12.4) | 4.38 (1.47)
Sandy loam | 0.435 (0.086) | 12.492 | 21.8(31.0) | 4.9 (1.75)
Silt loam | 0.485 (0.059) | 2.592 | 78.6 (51.2) | 5.3 (1.96)
Loam | 0.451 (0.078) | 2.502 | 47.8 (51.2) | 5.39 (1.87)
Sandy clay loam | 0.420 (0.059) | 2.268 | 29.9 (37.8) | 7.12 (2.43)
Silty clay loam | 0.477 (0.057) | 0.612 | 35.6 (37.8) | 7.75 (2.77)
Clay loam | 0.476 (0.053) | 0.882 | 63 (51.0) | 8.52 (3.44)
Sandy clay | 0.426 (0.057) | 0.7812 | 15.3 (17.3) | 10.4 (1.64)
Silty clay | 0.492 (0.064) | 0.3708 | 49 (62.01) | 10.4 (4.45)
Clay | 0.482 (0.050) | 0.4608 | 40.5 (39.7) | 11.4 (3.7)

## Table 2
Table 2. Green – Ampt infiltration parameters for various soil classes (Rawls et al., 1983). The numbers in parentheses are one standard deviation around the parameter value given.
Soil Texture | Porosity | Effective Porosity | Wetting Front Suction | Hydraulic Conductivity
sand | 0.437 (0.374-0.500) | 0.417 (0.354-0.480) | 4.95 (0.97-25.36) | 11.78
loamy sand | 0.437 (0.363-0.506) | 0.401 (0.329-0.473) | 6.13 (1.35-27.94) | 2.99
sandy loam | 0.453 (0.351-0.555) | 0.412 (0.283-0.541) | 11.01 (2.67-45.47) | 1.09
loam | 0.463 (0.375-0.551) | 0.434 (0.334-0.534) | 8.89 (1.33-59.38) | 0.34
silt loam | 0.501 (0.420-0.582) | 0.486 (0.394-0.578) | 16.68 (2.92-95.39) | 0.65
sandy clay loam | 0.398 (0.332-0.464) | 0.330 (0.235-0.425) | 21.85 (4.42-108.0) | 0.15
clay loam | 0.464 (0.409-0.519) | 0.309 (0.279-0.501) | 20.88 (4.79-91.10) | 0.1
silty clay loam | 0.471 (0.418-0.524) | 0.432 (0.347-0.517) | 27.30 (5.67-131.50) | 0.1
sandy clay | 0.430 (0.370-0.490) | 0.321 (0.207-0.435) | 23.90 (4.08-140.2) | 0.06
silty clay | 0.479 (0.425-0.533) | 0.423 (0.334-0.512) | 29.22 (6.13-139.4) | 0.05
clay | 0.475 (0.427-0.523) | 0.385 (0.269-0.501) | 31.63 (6.39-156.5) | 0.03

## Figures 31 and 32
| Sand | loamy sand | sandy loam | silt loam | loam | sandy clay loam | silty clay loam | clay loam | sandy clay | silty clay | clay
n | 0.395 | 0.41 | 0.435 | 0.485 | 0.451 | 0.42 | 0.477 | 0.476 | 0.426 | 0.492 | 0.482
K | 63.36 | 56.16 | 12.492 | 2.592 | 2.502 | 2.268 | 0.612 | 0.882 | 0.7812 | 0.3708 | 0.4608
psi_a | 12.1 | 9 | 21.8 | 78.6 | 47.8 | 29.9 | 35.6 | 63 | 15.3 | 49 | 40.5
b | 4.05 | 4.38 | 4.9 | 5.3 | 5.39 | 7.12 | 7.75 | 8.52 | 10.4 | 10.4 | 11.4
c (2b+2.5) | 10.6 | 11.26 | 12.3 | 13.1 | 13.28 | 16.74 | 18 | 19.54 | 23.3 | 23.3 | 25.3
Theta/n | Theta | Theta | Theta | Theta | Theta | Theta | Theta | Theta | Theta | Theta | Theta
0.1 | 0.0395 | 0.041 | 0.0435 | 0.0485 | 0.0451 | 0.042 | 0.0477 | 0.0476 | 0.0426 | 0.0492 | 0.0482
0.15 | 0.05925 | 0.0615 | 0.06525 | 0.07275 | 0.06765 | 0.063 | 0.07155 | 0.0714 | 0.0639 | 0.0738 | 0.0723
0.2 | 0.079 | 0.082 | 0.087 | 0.097 | 0.0902 | 0.084 | 0.0954 | 0.0952 | 0.0852 | 0.0984 | 0.0964
0.25 | 0.09875 | 0.1025 | 0.10875 | 0.12125 | 0.11275 | 0.105 | 0.11925 | 0.119 | 0.1065 | 0.123 | 0.1205
0.3 | 0.1185 | 0.123 | 0.1305 | 0.1455 | 0.1353 | 0.126 | 0.1431 | 0.1428 | 0.1278 | 0.1476 | 0.1446
0.35 | 0.13825 | 0.1435 | 0.15225 | 0.16975 | 0.15785 | 0.147 | 0.16695 | 0.1666 | 0.1491 | 0.1722 | 0.1687
0.4 | 0.158 | 0.164 | 0.174 | 0.194 | 0.1804 | 0.168 | 0.1908 | 0.1904 | 0.1704 | 0.1968 | 0.1928
0.45 | 0.17775 | 0.1845 | 0.19575 | 0.21825 | 0.20295 | 0.189 | 0.21465 | 0.2142 | 0.1917 | 0.2214 | 0.2169
0.5 | 0.1975 | 0.205 | 0.2175 | 0.2425 | 0.2255 | 0.21 | 0.2385 | 0.238 | 0.213 | 0.246 | 0.241
0.55 | 0.21725 | 0.2255 | 0.23925 | 0.26675 | 0.24805 | 0.231 | 0.26235 | 0.2618 | 0.2343 | 0.2706 | 0.2651
0.6 | 0.237 | 0.246 | 0.261 | 0.291 | 0.2706 | 0.252 | 0.2862 | 0.2856 | 0.2556 | 0.2952 | 0.2892
0.65 | 0.25675 | 0.2665 | 0.28275 | 0.31525 | 0.29315 | 0.273 | 0.31005 | 0.3094 | 0.2769 | 0.3198 | 0.3133
0.7 | 0.2765 | 0.287 | 0.3045 | 0.3395 | 0.3157 | 0.294 | 0.3339 | 0.3332 | 0.2982 | 0.3444 | 0.3374
0.75 | 0.29625 | 0.3075 | 0.32625 | 0.36375 | 0.33825 | 0.315 | 0.35775 | 0.357 | 0.3195 | 0.369 | 0.3615
0.8 | 0.316 | 0.328 | 0.348 | 0.388 | 0.3608 | 0.336 | 0.3816 | 0.3808 | 0.3408 | 0.3936 | 0.3856
0.85 | 0.33575 | 0.3485 | 0.36975 | 0.41225 | 0.38335 | 0.357 | 0.40545 | 0.4046 | 0.3621 | 0.4182 | 0.4097
0.9 | 0.3555 | 0.369 | 0.3915 | 0.4365 | 0.4059 | 0.378 | 0.4293 | 0.4284 | 0.3834 | 0.4428 | 0.4338
0.95 | 0.37525 | 0.3895 | 0.41325 | 0.46075 | 0.42845 | 0.399 | 0.45315 | 0.4522 | 0.4047 | 0.4674 | 0.4579
1 | 0.395 | 0.41 | 0.435 | 0.485 | 0.451 | 0.42 | 0.477 | 0.476 | 0.426 | 0.492 | 0.482
Theta/n | sand | loamy sand | sandy loam | silt loam | loam | sandy clay loam | silty clay loam | clay loam | sandy clay | silty clay | clay
0.1 | 135764.233 | 215894.9627 | 1731635.5517 | 15682761.7957 | 11733508.617 | 394158764.8284 | 2001935117.6776 | 20861260653.4032 | 384318624020.966 | 1.2308e+12 | 1.0173e+13
0.15 | 26279.4197 | 36556.3473 | 237470.3128 | 1828684.8757 | 1319155.554 | 21973610.5921 | 86445569.6055 | 659239197.8959 | 5666858083.5361 | 18148761182.5666 | 100003377944.755
0.2 | 8196.2253 | 10368.8628 | 57997.5322 | 398073.7766 | 279818.3684 | 2833593.967 | 9299669.8661 | 56828342.1258 | 284432668.5777 | 910928154.2683 | 3764550025.2926
0.25 | 3319.9255 | 3901.8024 | 19433.4743 | 121994.5699 | 84048.7483 | 578546.5746 | 1649737.8204 | 8489686.9357 | 27932855.8802 | 89458165.891 | 295759650.4966
0.3 | 1586.5154 | 1755.7045 | 7953.5744 | 46417.3023 | 31458.958 | 157967.5399 | 401569.0876 | 1795839.2498 | 4194018.8854 | 13431825.1885 | 37006048.9887
0.35 | 849.7864 | 893.7673 | 3736.9998 | 20505.1009 | 13705.6974 | 52711.6623 | 121596.9423 | 482926.2489 | 844080.3101 | 2703263.7382 | 6383800.6645
0.4 | 494.8145 | 497.989 | 1942.5067 | 10104.2618 | 6673.0525 | 20370.6107 | 43200.1311 | 154806.5825 | 210507.4745 | 674174.2648 | 1393064.1696
0.45 | 307.0964 | 297.2841 | 1090.7248 | 5412.479 | 3536.8158 | 8806.3936 | 17340.1566 | 56750.5313 | 61841.6812 | 198055.0574 | 363774.5953
0.5 | 200.4273 | 187.3932 | 650.8838 | 3096.5744 | 2004.3778 | 4159.1517 | 7663.5936 | 23126.8302 | 20672.9943 | 66207.6289 | 109445.2642
0.55 | 136.2437 | 123.4394 | 408.018 | 1868.5309 | 1199.1486 | 2110.031 | 3661.3324 | 10267.1625 | 7672.192 | 24571.0723 | 36924.988
0.6 | 95.7796 | 84.3218 | 266.3884 | 1178.2052 | 750.2269 | 1135.6233 | 1865.4251 | 4892.0614 | 3103.9765 | 9940.8398 | 13694.014
0.65 | 69.2606 | 59.3857 | 179.9621 | 770.8711 | 487.332 | 642.2855 | 1003.163 | 2473.5389 | 1350.1826 | 4324.1144 | 5498.4814
0.7 | 51.3025 | 42.9253 | 125.163 | 520.4787 | 326.8507 | 378.9423 | 564.8592 | 1315.5436 | 624.7004 | 2000.6746 | 2362.3126
0.75 | 38.796 | 31.7303 | 89.2599 | 361.0754 | 225.3449 | 231.8649 | 330.9217 | 730.8337 | 304.8276 | 976.2453 | 1075.8621
0.8 | 29.8725 | 23.9171 | 65.0602 | 256.4753 | 159.1376 | 146.4436 | 200.6793 | 421.71 | 155.7957 | 498.9537 | 515.5006
0.85 | 23.3689 | 18.3395 | 48.3397 | 185.9954 | 114.7783 | 95.1061 | 125.445 | 251.5888 | 82.9344 | 265.6068 | 258.2732
0.9 | 18.5397 | 14.2778 | 36.5316 | 137.3843 | 84.3453 | 63.3089 | 80.5509 | 154.5946 | 45.7688 | 146.5798 | 134.6141
0.95 | 14.8938 | 11.2671 | 28.0292 | 103.1543 | 63.0228 | 43.0803 | 52.9776 | 97.5294 | 26.0835 | 83.5354 | 72.6785
1 | 12.1 | 9 | 21.8 | 78.6 | 47.8 | 29.9 | 35.6 | 63 | 15.3 | 49 | 40.5
Theta/n | sand | loamy sand | sandy loam | silt loam | loam | sandy clay loam | silty clay loam | clay loam | sandy clay | silty clay | clay
0.1 | 1.5915e-09 | 3.0862e-10 | 6.2608e-12 | 2.0589e-13 | 1.3131e-13 | 4.1271e-17 | 6.12e-19 | 2.5437e-20 | 3.9153e-24 | 1.8584e-24 | 2.3095e-26
0.15 | 1.1705e-07 | 2.9663e-08 | 9.1739e-10 | 4.1728e-11 | 2.8627e-11 | 3.6594e-14 | 9.0447e-16 | 7.0193e-17 | 4.9624e-20 | 2.3554e-20 | 6.586e-22
0.2 | 2.4702e-06 | 7.5688e-07 | 3.1572e-08 | 1.8077e-09 | 1.3061e-09 | 4.5174e-12 | 1.6043e-13 | 1.9391e-14 | 4.0435e-17 | 1.9193e-17 | 9.5405e-19
0.25 | 2.6301e-05 | 9.3375e-06 | 4.9124e-07 | 3.3624e-08 | 2.5289e-08 | 1.893e-10 | 8.9058e-12 | 1.5178e-12 | 7.3243e-15 | 3.4765e-15 | 2.7002e-16
0.3 | 0.00018168 | 7.2747e-05 | 4.6262e-06 | 3.6637e-07 | 2.8475e-07 | 4.0055e-09 | 2.371e-10 | 5.3508e-11 | 5.1249e-13 | 2.4326e-13 | 2.7207e-14
0.35 | 0.00093097 | 0.0004127 | 3.0808e-05 | 2.7601e-06 | 2.2055e-06 | 5.2886e-08 | 3.8017e-09 | 1.0878e-09 | 1.8601e-11 | 8.8293e-12 | 1.3441e-12
0.4 | 0.003834 | 0.0018562 | 0.00015921 | 1.5872e-05 | 1.2991e-05 | 4.9446e-07 | 4.2056e-08 | 1.4782e-08 | 4.176e-10 | 1.9822e-10 | 3.9412e-11
0.45 | 0.013362 | 0.006992 | 0.00067787 | 7.4254e-05 | 6.208e-05 | 3.5516e-06 | 3.5041e-07 | 1.4765e-07 | 6.4955e-09 | 3.0831e-09 | 7.7587e-10
0.5 | 0.040822 | 0.0229 | 0.0024772 | 0.00029522 | 0.00025154 | 2.0721e-05 | 2.3346e-06 | 1.157e-06 | 7.5642e-08 | 3.5904e-08 | 1.1155e-08
0.55 | 0.11211 | 0.066975 | 0.0080001 | 0.0010289 | 0.00089187 | 0.00010217 | 1.298e-05 | 7.45e-06 | 6.9697e-07 | 3.3082e-07 | 1.2436e-07
0.6 | 0.28198 | 0.17841 | 0.023329 | 0.0032167 | 0.0028323 | 0.00043842 | 6.2155e-05 | 4.0789e-05 | 5.2928e-06 | 2.5123e-06 | 1.1239e-06
0.65 | 0.65871 | 0.43937 | 0.06244 | 0.0091791 | 0.0081993 | 0.0016742 | 0.00026254 | 0.00019489 | 3.417e-05 | 1.6219e-05 | 8.5157e-06
0.7 | 1.445 | 1.0121 | 0.15536 | 0.024234 | 0.021938 | 0.0057887 | 0.00099659 | 0.00082925 | 0.00019211 | 9.1185e-05 | 5.5526e-05
0.75 | 3.0024 | 2.201 | 0.36298 | 0.059833 | 0.05484 | 0.018373 | 0.0034503 | 0.0031928 | 0.00095872 | 0.00045506 | 0.0003181
0.8 | 5.9507 | 4.5522 | 0.80286 | 0.13935 | 0.12922 | 0.054121 | 0.011025 | 0.011268 | 0.0043128 | 0.0020471 | 0.0016281
0.85 | 11.315 | 9.0092 | 1.6923 | 0.30834 | 0.28905 | 0.14932 | 0.032832 | 0.03684 | 0.01771 | 0.0084062 | 0.0075476
0.9 | 20.7389 | 17.1474 | 3.4183 | 0.65195 | 0.61749 | 0.38874 | 0.091858 | 0.11256 | 0.067083 | 0.031841 | 0.032051
0.95 | 36.7862 | 31.5206 | 6.6471 | 1.3238 | 1.2661 | 0.96103 | 0.2431 | 0.32373 | 0.23644 | 0.11223 | 0.12587
1 | 63.36 | 56.16 | 12.492 | 2.592 | 2.502 | 2.268 | 0.612 | 0.882 | 0.7812 | 0.3708 | 0.4608